## AttenuationCoefficients
Attenuation coefficients
Values are averaged over 5 runs from 4 samples of each sample group
10% PEGDA (60 s curing time) attenuation coefficients (dB/cm)
freq (MHz) | 0% GelMA | Error 0% GelMA | 5% GelMA | Error 5% GelMA | 10% GelMA | Error 10% GelMA
1.25 | 0.18906 | 0.046545 | 0.3296 | 0.21543 | 0.37573 | 0.23784
1.5 | 0.29793 | 0.038833 | 0.54007 | 0.25588 | 0.7025 | 0.36373
1.75 | 0.32216 | 0.085925 | 0.6615 | 0.27564 | 0.78346 | 0.2641
2 | 0.38053 | 0.066808 | 0.70543 | 0.2142 | 0.84632 | 0.29152
2.25 | 0.44649 | 0.11257 | 0.77698 | 0.23615 | 0.91011 | 0.23988
2.5 | 0.64543 | 0.12967 | 0.9687 | 0.26859 | 1.1335 | 0.2789
2.75 | 0.76519 | 0.14934 | 1.12 | 0.29459 | 1.4205 | 0.28581
3 | 0.95505 | 0.1374 | 1.2504 | 0.3531 | 1.6104 | 0.39744
3.25 | 1.1305 | 0.21431 | 1.3987 | 0.42324 | 1.8788 | 0.36987
3.5 | 1.2851 | 0.19565 | 1.6384 | 0.52787 | 2.0381 | 0.39179
3.75 | 1.5515 | 0.20178 | 1.9504 | 0.59497 | 2.3911 | 0.44505

## BulkModulus
Bulk Modulus
| Avg Speed of Sound | Standard deviation | Density of hydrogel | Standard deviation | Density of hydrogel | Standard deviation | Bulk modulus | Standard deviation
| m/s |  | g/cm^3 |  | kg/m^3 |  | GPa
10% PEGDA | 1532.5619 | 2.8152 | 1.0265 | 0.010962 | 1026.4712 | 10.9617 | 2.4109 | 0.027227
10% PEGDA + 5% GelMA | 1551.5714 | 3.0537 | 1.0439 | 0.0099295 | 1043.9454 | 9.9295 | 2.5132 | 0.02587
10% PEGDA + 10% GelMA | 1562.4048 | 2.1292 | 1.0489 | 0.0099959 | 1048.9499 | 9.9959 | 2.5606 | 0.02538

## Density
Density calculations using the buoyancy principle
These measurements were performed on PEGDA samples (60 s curing time) hydrated in pure water. The fluids used for immersing the samples were water (density of 1 g/mL) and ethyl alcohol (density of 0.789 g/mL).
|  | With wire |  |  |  | Without wire
Sample type | Density of fluid | Object weight | Immersed object weight | Wire weight | Immersed wire weight | Object weight | Immersed object weight | Density of object | Avg density | Standard deviation
| p_f (g/mL) | m_0 (g) | m_i (g) | (g) | (g) | m_0 (g) | m_i (g) | p_0 (g/mL) | g/mL
10% PEGDA | 1 | 0.99 | 0.35 | 0.38 | 0.34 | 0.61 | 0.01 | 1.0167 | 1.0265 | 0.010962
10% PEGDA | 0.789 | 0.98 | 0.49 | 0.37 | 0.34 | 0.61 | 0.15 | 1.0463
10% PEGDA | 1 | 2.52 | 0.37 | 0.38 | 0.32 | 2.14 | 0.05 | 1.0239
10% PEGDA | 0.789 | 2.48 | 0.81 | 0.38 | 0.34 | 2.1 | 0.47 | 1.0165
10% PEGDA | 1 | 1.79 | 0.36 | 0.37 | 0.32 | 1.42 | 0.04 | 1.029
10% PEGDA | 0.789 | 1.71 | 0.64 | 0.37 | 0.33 | 1.34 | 0.31 | 1.0265
10% PEGDA + 5% GelMA | 1 | 2.06 | 0.4 | 0.36 | 0.32 | 1.7 | 0.08 | 1.0494 | 1.0439 | 0.0099295
10% PEGDA + 5% GelMA | 0.789 | 2.06 | 0.74 | 0.36 | 0.34 | 1.7 | 0.4 | 1.0318
10% PEGDA + 5% GelMA | 1 | 1.87 | 0.39 | 0.36 | 0.32 | 1.51 | 0.07 | 1.0486
10% PEGDA + 5% GelMA | 0.789 | 1.87 | 0.7 | 0.36 | 0.34 | 1.51 | 0.36 | 1.036
10% PEGDA + 5% GelMA | 1 | 2 | 0.4 | 0.37 | 0.31 | 1.63 | 0.09 | 1.0584
10% PEGDA + 5% GelMA | 0.789 | 2.02 | 0.73 | 0.36 | 0.33 | 1.66 | 0.4 | 1.0395
10% PEGDA + 10% GelMA | 1 | 1.95 | 0.41 | 0.36 | 0.32 | 1.59 | 0.09 | 1.06 | 1.0489 | 0.0099959
10% PEGDA + 10% GelMA | 0.789 | 1.95 | 0.73 | 0.36 | 0.33 | 1.59 | 0.4 | 1.0542
10% PEGDA + 10% GelMA | 1 | 1.89 | 0.41 | 0.37 | 0.33 | 1.52 | 0.08 | 1.0556
10% PEGDA + 10% GelMA | 0.789 | 1.9 | 0.72 | 0.37 | 0.34 | 1.53 | 0.38 | 1.0497
10% PEGDA + 10% GelMA | 1 | 1.91 | 0.4 | 0.37 | 0.35 | 1.54 | 0.05 | 1.0336
10% PEGDA + 10% GelMA | 0.789 | 1.9 | 0.72 | 0.37 | 0.35 | 1.53 | 0.37 | 1.0407

## SpeedOfSound
Speed of sound from acoustic measurements
These calculations were performed using MATLAB.
| Speed of sound (m/s) | [20 empty] | Number of runs | Avg Speed of Sound | Standard deviation
10% PEGDA | 1532.5 | 1531.6 | 1535.3 | 1537.2 | 1537.8 | 1539 | 1531.9 | 1532.7 | 1533.2 | 1533.3 | 1533.4 | 1530.8 | 1532.1 | 1532.5 | 1531 | 1528.8 | 1528.3 | 1528.9 | 1531.5 | 1530.8 | 1531.2 | 21 | 1532.5619 | 2.8152
10% PEGDA + 5% GelMA | 1549.9 | 1551 | 1552.9 | 1549.8 | 1549 | 1549.7 | 1550.8 | 1550.1 | 1550.3 | 1550 | 1549.5 | 1550.4 | 1546.5 | 1550 | 1547.9 | 1556.6 | 1555.7 | 1556.7 | 1556.1 | 1555.7 | 1554.4 | 21 | 1551.5714 | 3.0537
10% PEGDA + 10% GelMA | 1560.1 | 1560.6 | 1561.6 | 1562.2 | 1560.9 | 1560.1 | 1561.5 | 1561.7 | 1561.4 | 1563.3 | 1562.4 | 1563.1 | 1559.9 | 1559.6 | 1560.6 | 1565.3 | 1564 | 1564.5 | 1566.6 | 1565.8 | 1565.3 | 21 | 1562.4048 | 2.1292

## Viscosities
Viscosities
10% PEGDA 60 s curing time
0% GelMA | [5 empty] | 5% GelMA | [5 empty] | 10% GelMA
Shear rate | Viscosity | Shear rate | Viscosity | Shear rate | Viscosity | Shear rate | Viscosity | Shear rate | Viscosity | Shear rate | Viscosity | Shear rate | Viscosity | Shear rate | Viscosity | Shear rate | Viscosity
1/s | Pa.s | 1/s | Pa.s | 1/s | Pa.s | 1/s | Pa.s | 1/s | Pa.s | 1/s | Pa.s | 1/s | Pa.s | 1/s | Pa.s | 1/s | Pa.s
0.099999 | 817.396 | 0.1 | 822.208 | 0.1 | 330.475 | 0.1 | 4830.76 | 0.099996 | 4418.97 | 0.099999 | 5933.94 | 0.10001 | 5218.55 | 0.10001 | 1866.09 | 0.099992 | 2312.65
0.12589 | 523.255 | 0.12589 | 571.979 | 0.12589 | 229.942 | 0.1259 | 3475.07 | 0.1259 | 2900.89 | 0.12588 | 4498.44 | 0.12589 | 3000.59 | 0.12589 | 1232.15 | 0.12589 | 1619.24
0.15849 | 368.39 | 0.15849 | 428.955 | 0.15849 | 167.762 | 0.15849 | 2632.65 | 0.15849 | 2154.42 | 0.15849 | 3504.97 | 0.15849 | 2260.82 | 0.15848 | 984.337 | 0.1585 | 1288.82
0.19953 | 265.931 | 0.19951 | 326.593 | 0.19953 | 130.277 | 0.19953 | 1904.56 | 0.19952 | 1551.53 | 0.19952 | 2601.56 | 0.19954 | 1795.95 | 0.1995 | 785.257 | 0.19954 | 1010.57
0.2512 | 192.52 | 0.25118 | 249.591 | 0.25119 | 95.4695 | 0.25118 | 1513.83 | 0.25119 | 1206.58 | 0.25118 | 2025.96 | 0.2512 | 1433.99 | 0.2512 | 623.902 | 0.25119 | 766.044
0.31624 | 139.391 | 0.31623 | 188.604 | 0.31623 | 73.4927 | 0.31624 | 1215.06 | 0.31623 | 888.458 | 0.31622 | 1605.36 | 0.31623 | 1143.09 | 0.31623 | 495.181 | 0.31625 | 610.634
0.39809 | 106.924 | 0.3981 | 148.508 | 0.39811 | 56.6377 | 0.39813 | 945.442 | 0.3981 | 685.671 | 0.39808 | 1210.02 | 0.39812 | 888.046 | 0.39812 | 386.881 | 0.39809 | 491.481
0.50118 | 82.3758 | 0.50115 | 123.182 | 0.50119 | 42.8428 | 0.50119 | 736.13 | 0.50119 | 543.746 | 0.50116 | 978.747 | 0.50119 | 718.545 | 0.50119 | 318.871 | 0.5012 | 394.479
0.63095 | 63.6848 | 0.63094 | 98.7193 | 0.63096 | 34.2059 | 0.63098 | 638.894 | 0.63094 | 416.266 | 0.63095 | 797.692 | 0.63101 | 603.608 | 0.63095 | 249.811 | 0.63096 | 309.744
0.79432 | 50.7185 | 0.79428 | 84.1524 | 0.79432 | 26.5864 | 0.79429 | 506.366 | 0.79434 | 336.046 | 0.79432 | 655.214 | 0.79434 | 485.81 | 0.79429 | 201.678 | 0.79432 | 253.343
1 | 41.0427 | 0.99999 | 71.2001 | 0.99997 | 22.0832 | 0.99996 | 441.077 | 1 | 263.571 | 0.99997 | 543.086 | 1 | 408.202 | 0.99997 | 159.127 | 0.99998 | 205.617
1.259 | 33.4651 | 1.2589 | 60.3207 | 1.2589 | 17.821 | 1.2589 | 368.384 | 1.2589 | 212.63 | 1.2589 | 449.367 | 1.259 | 348.549 | 1.2589 | 127.042 | 1.2589 | 167.963
1.5849 | 27.8171 | 1.5849 | 51.9962 | 1.5849 | 14.9259 | 1.5848 | 312.475 | 1.5849 | 173.467 | 1.5848 | 374.17 | 1.5849 | 301.779 | 1.5848 | 101.758 | 1.5848 | 139.028
1.9952 | 23.0962 | 1.9951 | 43.6428 | 1.9951 | 12.7347 | 1.9953 | 262.507 | 1.9954 | 138.733 | 1.9952 | 309.093 | 1.9953 | 255.623 | 1.9952 | 80.0679 | 1.9953 | 114.477
2.5119 | 19.5055 | 2.5118 | 37.5804 | 2.5118 | 10.8787 | 2.5117 | 216.26 | 2.5118 | 109.414 | 2.5117 | 254.641 | 2.5121 | 214.684 | 2.512 | 63.7099 | 2.512 | 96.4377
3.1624 | 16.3813 | 3.1622 | 32.1609 | 3.1623 | 9.315 | 3.1624 | 175.93 | 3.1621 | 86.7032 | 3.1621 | 207.401 | 3.1623 | 180.475 | 3.1623 | 50.8595 | 3.1624 | 79.9863
3.9813 | 13.8381 | 3.9809 | 27.8686 | 3.9808 | 7.9145 | 3.981 | 141.802 | 3.9811 | 70.2837 | 3.9812 | 166.878 | 3.9811 | 151.625 | 3.981 | 40.8595 | 3.9812 | 65.9748
5.0121 | 11.6234 | 5.0118 | 24.1434 | 5.0119 | 6.8119 | 5.0121 | 115.369 | 5.0118 | 56.943 | 5.0118 | 133.917 | 5.0115 | 126.69 | 5.012 | 32.9233 | 5.0124 | 54.2265
6.3095 | 9.6945 | 6.3095 | 20.7071 | 6.3094 | 5.9147 | 6.3099 | 94.1442 | 6.3097 | 47.163 | 6.3095 | 106.649 | 6.3097 | 106.101 | 6.3092 | 26.7038 | 6.3095 | 44.6602
7.9434 | 8.1244 | 7.9429 | 17.9192 | 7.9427 | 5.1313 | 7.9434 | 75.7082 | 7.9439 | 39.5158 | 7.9437 | 85.1699 | 7.9431 | 88.5022 | 7.9435 | 21.9562 | 7.9434 | 36.8817
10.0001 | 6.8033 | 9.9999 | 15.2524 | 10.0001 | 4.3981 | 10.0002 | 60.7082 | 10.0001 | 33.0573 | 9.9995 | 67.3543 | 10.0003 | 73.511 | 9.9996 | 18.2571 | 9.9994 | 30.266
12.5896 | 5.6194 | 12.5886 | 12.9753 | 12.589 | 3.7942 | 12.5897 | 49.0353 | 12.5892 | 27.3575 | 12.5887 | 52.974 | 12.5892 | 60.8149 | 12.5888 | 15.435 | 12.5893 | 24.8867
15.8488 | 4.6718 | 15.8488 | 11.0321 | 15.8495 | 3.2877 | 15.8493 | 38.9495 | 15.849 | 22.2018 | 15.8485 | 41.7634 | 15.8493 | 49.5089 | 15.8491 | 12.908 | 15.8496 | 20.3091
19.9529 | 3.9282 | 19.9516 | 9.3115 | 19.9532 | 2.8337 | 19.9525 | 30.4969 | 19.9526 | 17.9018 | 19.9517 | 32.8995 | 19.9526 | 39.6994 | 19.9522 | 10.8249 | 19.9527 | 16.3284
25.1185 | 3.3477 | 25.1174 | 7.8471 | 25.1177 | 2.4229 | 25.1195 | 23.1405 | 25.1201 | 14.39 | 25.1175 | 25.8067 | 25.1188 | 31.0418 | 25.1184 | 9.1143 | 25.1199 | 13.0403
31.6228 | 2.9298 | 31.6217 | 6.514 | 31.6212 | 2.0483 | 31.6222 | 17.4799 | 31.6234 | 11.5494 | 31.623 | 19.9725 | 31.6234 | 24.1423 | 31.6228 | 7.6558 | 31.6235 | 10.3866
39.8116 | 2.6591 | 39.8089 | 5.3229 | 39.8105 | 1.7168 | 39.8105 | 13.1832 | 39.8107 | 9.1919 | 39.8105 | 15.6171 | 39.8126 | 18.861 | 39.8114 | 6.4229 | 39.8112 | 8.4517
50.1188 | 2.4191 | 50.1191 | 4.6012 | 50.1178 | 1.3891 | 50.1188 | 9.9951 | 50.1182 | 7.329 | 50.1196 | 12.2195 | 50.1214 | 14.172 | 50.1189 | 5.4604 | 50.1191 | 6.8643
63.0978 | 2.1381 | 63.0932 | 3.9 | 63.095 | 1.1152 | 63.095 | 7.7021 | 63.0958 | 5.8142 | 63.0963 | 9.5087 | 63.097 | 10.7035 | 63.0929 | 4.6005 | 63.0969 | 5.572
79.4359 | 1.8423 | 79.4301 | 3.2946 | 79.4315 | 0.93269 | 79.4331 | 5.9666 | 79.4345 | 4.5845 | 79.4331 | 7.4531 | 79.4353 | 8.0247 | 79.4342 | 3.87 | 79.4331 | 4.5106
100.004 | 1.6658 | 99.9961 | 2.5933 | 99.9984 | 0.79863 | 100 | 4.5474 | 99.9997 | 3.5751 | 99.9975 | 5.7638 | 100.004 | 6.1076 | 100.002 | 3.3009 | 99.9999 | 3.5544
125.898 | 1.526 | 125.889 | 2.3213 | 125.893 | 0.68476 | 125.894 | 3.5195 | 125.892 | 2.7601 | 125.887 | 4.481 | 125.892 | 4.8019 | 125.889 | 2.8338 | 125.893 | 2.8814
158.495 | 1.2481 | 158.484 | 1.9695 | 158.49 | 0.57394 | 158.489 | 2.779 | 158.489 | 2.1603 | 158.484 | 3.438 | 158.489 | 3.7326 | 158.489 | 2.4673 | 158.492 | 2.3742
199.535 | 1.1023 | 199.522 | 1.6551 | 199.53 | 0.47851 | 199.526 | 2.207 | 199.528 | 1.6884 | 199.519 | 2.6678 | 199.524 | 2.9114 | 199.519 | 2.2072 | 199.532 | 1.9813
251.198 | 0.93684 | 251.183 | 1.3332 | 251.196 | 0.39957 | 251.183 | 1.7765 | 251.191 | 1.3433 | 251.175 | 2.0876 | 251.196 | 2.3967 | 251.176 | 2.0465 | 251.191 | 1.6735
316.241 | 0.81972 | 316.223 | 1.1299 | 316.227 | 0.32333 | 316.226 | 1.4123 | 316.223 | 1.0701 | 316.219 | 1.6361 | 316.234 | 1.899 | 316.22 | 1.8893 | 316.237 | 1.3644
398.132 | 0.69581 | 398.12 | 0.93631 | 398.121 | 0.26485 | 398.096 | 1.1314 | 398.106 | 0.84944 | 398.105 | 1.2792 | 398.11 | 1.4734 | 398.095 | 1.6681 | 398.111 | 1.1058
501.204 | 0.54981 | 501.175 | 0.83475 | 501.179 | 0.22752 | 501.186 | 0.90594 | 501.171 | 0.67512 | 501.166 | 1.0161 | 501.198 | 1.1969 | 501.195 | 1.3627 | 501.21 | 0.89183
630.938 | 0.47837 | 630.937 | 0.67881 | 630.937 | 0.19048 | 630.934 | 0.72363 | 630.946 | 0.52987 | 630.932 | 0.80422 | 630.972 | 0.94186 | 630.965 | 1.0341 | 630.98 | 0.68081
794.373 | 0.43488 | 794.295 | 0.53988 | 794.317 | 0.16368 | 794.32 | 0.56978 | 794.35 | 0.45328 | 794.298 | 0.60574 | 794.347 | 0.71704 | 794.315 | 0.78827 | 794.307 | 0.53669
1000.07 | 0.36299 | 999.97 | 0.44193 | 1000.01 | 0.13708 | 999.996 | 0.45254 | 999.996 | 0.36319 | 999.961 | 0.47354 | 1000.03 | 0.54529 | 999.984 | 0.60499 | 1000.05 | 0.41613

## YoungsModulus
Young's modulus values from compression testing data
Strains of 1-5% were considered to be in the linear regime
10% PEGDA (60 s curing time) |  | Young's moduli (kPa) |  |  | # Runs | Avg (kPa) | Standard Deviation
0% | GelMA | 21.409 | 27.954 | 28.051 | 3 | 25.8047 | 3.8071
5% | GelMA | 111.12 | 106.41 | 114.54 | 3 | 110.69 | 4.082
10% | GelMA | 139.84 | 156.53 | 150.72 | 3 | 149.03 | 8.4724